## Общая таблица сетей
Network IPv4 | Summary net | Network IPv6 | Summary net | Description | VID | Eq&port
101.0.0.0/30 | 101.0.0.0/28 | 2001:AAAA:101:1::/64 | 2001:AAAA:101::/48 | ISP Network (Киторн) | - | R22e0/0 - R14e0/2
101.0.0.4/30 | 101.0.0.0/28 | 2001:AAAA:101:2::/64 | 2001:AAAA:101::/48 | ISP Network (Киторн) | - | R22e0/1 - R21e0/1
101.0.0.8/30 | 101.0.0.0/28 | 2001:AAAA:101:3::/64 | 2001:AAAA:101::/48 | ISP Network (Киторн) | - | R22e0/2 - R23e0/0
30.1.0.0/30 | 30.1.0.0/28 | 2001:AAAA:301:1::/64 | 2001:AAAA:301::/48 | ISP Network (Ламас) | - | R21e0/0 - R15e0/2
30.1.0.4/30 | 30.1.0.0/28 | 2001:AAAA:301:2::/64 | 2001:AAAA:301::/48 | ISP Network (Ламас) | - | R21e0/2 - R24e0/0
52.0.0.0/30 | 52.0.0.0/26 | 2001:AAAA:502:1::/64 | 2001:AAAA:502::/48 | ISP Network (Триада) | - | R23e0/2 - R24e0/2
52.0.0.4/30 | 52.0.0.0/26 | 2001:AAAA:502:2::/64 | 2001:AAAA:502::/48 | ISP Network (Триада) | - | R24e0/1 - R26e0/0
52.0.0.8/30 | 52.0.0.0/26 | 2001:AAAA:502:3::/64 | 2001:AAAA:502::/48 | ISP Network (Триада) | - | R26e0/2 - R25e0/2
52.0.0.12/30 | 52.0.0.0/26 | 2001:AAAA:502:4::/64 | 2001:AAAA:502::/48 | ISP Network (Триада) | - | R25e0/0 - R23e0/1
52.0.0.16/30 | 52.0.0.0/26 | 2001:AAAA:502:5::/64 | 2001:AAAA:502::/48 | ISP Network (Триада) | - | R24e0/3 - R18e0/2
52.0.0.20/30 | 52.0.0.0/26 | 2001:AAAA:502:6::/64 | 2001:AAAA:502::/48 | ISP Network (Триада) | - | R26e0/3 - R18e0/3
52.0.0.24/30 | 52.0.0.0/26 | 2001:AAAA:502:7::/64 | 2001:AAAA:502::/48 | ISP Network (Триада) | - | R26e0/1 - R28e0/0
52.0.0.28/30 | 52.0.0.0/26 | 2001:AAAA:502:8::/64 | 2001:AAAA:502::/48 | ISP Network (Триада) | - | R25e0/3 - R28e0/1
52.0.0.32/30 | 52.0.0.0/26 | 2001:AAAA:502:9::/64 | 2001:AAAA:502::/48 | ISP Network (Триада) | - | R25e0/1 - R27e0/0
100.1.0.0/30 | 100.1.0.0/22 | 2001:AAAA:1001:1::/64 | 2001:AAAA:1001::/48 | AS 1001 (Москва) | - | R14e0/3 - R19e0/0
100.1.0.4/30 | 100.1.0.0/22 | 2001:AAAA:1001:2::/64 | 2001:AAAA:1001::/48 | AS 1001 (Москва) | - | R14e0/0 - R12e0/2
100.1.0.8/30 | 100.1.0.0/22 | 2001:AAAA:1001:3::/64 | 2001:AAAA:1001::/48 | AS 1001 (Москва) | - | R14e0/1 - R13e0/3
100.1.0.12/30 | 100.1.0.0/22 | 2001:AAAA:1001:4::/64 | 2001:AAAA:1001::/48 | AS 1001 (Москва) | - | R15e0/1 - R12e0/3
100.1.0.16/30 | 100.1.0.0/22 | 2001:AAAA:1001:5::/64 | 2001:AAAA:1001::/48 | AS 1001 (Москва) | - | R15e0/0 - R13e0/2
100.1.0.20/30 | 100.1.0.0/22 | 2001:AAAA:1001:6::/64 | 2001:AAAA:1001::/48 | AS 1001 (Москва) | - | R15e0/3 - R20e0/0
100.1.0.24/30 | 100.1.0.0/22 | 2001:AAAA:1001:7::/64 | 2001:AAAA:1001::/48 | AS 1001 (Москва) | - | R12e0/0 - SW4e1/0
100.1.0.28/30 | 100.1.0.0/22 | 2001:AAAA:1001:8::/64 | 2001:AAAA:1001::/48 | AS 1001 (Москва) | - | R12e0/1 - SW5e1/1
100.1.0.32/30 | 100.1.0.0/22 | 2001:AAAA:1001:9::/64 | 2001:AAAA:1001::/48 | AS 1001 (Москва) | - | R13e0/1 - SW4e1/1
100.1.0.36/30 | 100.1.0.0/22 | 2001:AAAA:1001:10::/64 | 2001:AAAA:1001::/48 | AS 1001 (Москва) | - | R13e0/0 - SW5e1/0
100.1.0.64/26 | 100.1.0.0/22 | 2001:AAAA:1001:11::/64 | 2001:AAAA:1001::/48 | AS 1001 (Москва) Management VLAN | 5 | SW4e0/0 - SW3e0/0 SW4e0/1 - SW2e0/1 SW5e0/0 - SW2e0/0 SW5e0/1 - SW3e0/1
100.1.1.0/24 | 100.1.0.0/22 | 2001:AAAA:1001:12::/64 | 2001:AAAA:1001::/48 | AS 1001 (Москва) Access VLAN | 10 | SW4e0/0 - SW3e0/0 SW4e0/1 - SW2e0/1 SW5e0/1 - SW3e0/1 SW5e0/0 - SW2e0/0
100.1.2.0/24 | 100.1.0.0/22 | 2001:AAAA:1001:13::/64 | 2001:AAAA:1001::/48 | AS 1001 (Москва) Access VLAN | 11 | SW4e0/0 - SW3e0/0 SW4e0/1 - SW2e0/1 SW5e0/1 - SW3e0/1 SW5e0/0 - SW2e0/0
- | - | - | - | AS 1001 (Москва) Access VLAN | 10 | SW3e0/2 - VPC1(eth0)
- | - | - | - | AS 1001 (Москва) Access VLAN | 11 | SW2e0/2 - VPC7(eth0)
20.42.0.0/30 | 20.42.0.0/22 | 2001:AAAA:2042:1::/64 | 2001:AAAA:2042::/48 | AS 2042 (С.-Петербург) | - | R18e0/1 - R17e0/1
20.42.0.4/30 | 20.42.0.0/22 | 2001:AAAA:2042:2::/64 | 2001:AAAA:2042::/48 | AS 2042 (С.-Петербург) | - | R18e0/0 - R16e0/1
20.42.0.8/30 | 20.42.0.0/22 | 2001:AAAA:2042:3::/64 | 2001:AAAA:2042::/48 | AS 2042 (С.-Петербург) | - | R16e0/3 - R32e0/0
20.42.0.12/30 | 20.42.0.0/22 | 2001:AAAA:2042:4::/64 | 2001:AAAA:2042::/48 | AS 2042 (С.-Петербург) | - | R17e0/0 - SW9e0/3
20.42.0.16/30 | 20.42.0.0/22 | 2001:AAAA:2042:5::/64 | 2001:AAAA:2042::/48 | AS 2042 (С.-Петербург) | - | R17e0/2 - SW10e1/0
20.42.0.20/30 | 20.42.0.0/22 | 2001:AAAA:2042:6::/64 | 2001:AAAA:2042::/48 | AS 2042 (С.-Петербург) | - | R16e0/2 - SW9e1/0
20.42.0.24/30 | 20.42.0.0/22 | 2001:AAAA:2042:7::/64 | 2001:AAAA:2042::/48 | AS 2042 (С.-Петербург) | - | R16e0/0 - SW10e0/3
20.42.1.0/24 | 20.42.0.0/22 | 2001:AAAA:2042:9::/64 | 2001:AAAA:2042::/48 | AS 2042 (С.-Петербург) | - | SW9e0/2 - VPC8(eth0)
20.42.2.0/24 | 20.42.0.0/22 | 2001:AAAA:2042:10::/64 | 2001:AAAA:2042::/48 | AS 2042 (С.-Петербург) | - | SW10e0/2 - VPC(eth0)
101.1.0.0/24 | 101.1.0.0/22 | 2001:AAAA:1011:1::/64 | 2001:AAAA:1011::/48 | Чокурдах Management VLAN | 5 | R28e0/2 - SW29e0/2
101.1.1.0/24 | 101.1.0.0/22 | 2001:AAAA:1011:2::/64 | 2001:AAAA:1011::/48 | Чокурдах Access VLAN | 10 | R28e0/2 - SW29e0/2
101.1.2.0/24 | 101.1.0.0/22 | 2001:AAAA:1011:3::/64 | 2001:AAAA:1011::/48 | Чокурдах Access VLAN | 11 | R28e0/2 - SW29e0/2
- | - | - | - | Чокурдах Access VLAN | 10 | SW29e0/0 - VPC30(eth0)
- | - | - | - | Чокурдах Access VLAN | 11 | SW29e0/1 - VPC31(eth0)

## Общая таблица сетевых адресов н
Equip | Port | AddrTyp | Address | Network | Description
R22 | e0/0 | IPv4 | 101.0.0.1/30 | 101.0.0.0/30 | to 1001 (R14)
R22 | e0/0 | IPv6 | 2001:AAAA:101:1::1/64 | 2001:AAAA:101:1::/64 | to 1001 (R14)
R22 | e0/0 | IPv6 LL | FE80::22 | FE80::/10 | link-local e0/0
R22 | e0/1 | IPv4 | 101.0.0.5/30 | 101.0.0.4/30 | to 301 (R21)
R22 | e0/1 | IPv6 | 2001:AAAA:101:2::1/64 | 2001:AAAA:101:2::/64 | to 301 (R21)
R22 | e0/1 | IPv6 LL | FE80::22 | FE80::/10 | link-local e0/1
R22 | e0/2 | IPv4 | 101.0.0.9/30 | 101.0.0.8/30 | to 520 (R23)
R22 | e0/2 | IPv6 | 2001:AAAA:101:3::1/64 | 2001:AAAA:101:3::/64 | to 520 (R23)
R22 | e0/2 | IPv6 LL | FE80::22 | FE80::/10 | link-local e0/2
R21 | e0/1 | IPv4 | 101.0.0.6/30 | 101.0.0.4/30 | to 101 (R22)
R21 | e0/1 | IPv6 | 2001:AAAA:101:2::2/64 | 2001:AAAA:101:2::/64 | to 101 (R22)
R21 | e0/1 | IPv6 LL | FE80::21 | FE80::/10 | link-local e0/1
R21 | e0/0 | IPv4 | 30.1.0.1/30 | 30.1.0.0/30 | to 1001 (R15)
R21 | e0/0 | IPv6 | 2001:AAAA:301:1::1/64 | 2001:AAAA:301:1::/64 | to 1001 (R15)
R21 | e0/0 | IPv6 LL | FE80::21 | FE80::/10 | link-local e0/0
R21 | e0/2 | IPv4 | 30.1.0.5/30 | 30.1.0.4/30 | to 520 (R24)
R21 | e0/2 | IPv6 | 2001:AAAA:301:2::1/64 | 2001:AAAA:301:2::/64 | to 520 (R24)
R21 | e0/2 | IPv6 LL | FE80::21 | FE80::/10 | link-local e0/2
R23 | e0/0 | IPv4 | 101.0.0.10/30 | 101.0.0.8/30 | to 101 (R22)
R23 | e0/0 | IPv6 | 2001:AAAA:101:3::2/64 | 2001:AAAA:101:3::/64 | to 101 (R22)
R23 | e0/0 | IPv6 LL | FE80::23 | FE80::/10 | link-local e0/0
R23 | e0/2 | IPv4 | 52.0.0.1/30 | 52.0.0.0/30 | inside 520 (R24)
R23 | e0/2 | IPv6 | 2001:AAAA:502:1::1/64 | 2001:AAAA:502:1::/64 | inside 520 (R24)
R23 | e0/2 | IPv6 LL | FE80::23 | FE80::/10 | link-local e0/2
R23 | e0/1 | IPv4 | 52.0.0.14/30 | 52.0.0.12/30 | inside 520 (R25)
R23 | e0/1 | IPv6 | 2001:AAAA:502:4::2/64 | 2001:AAAA:502:4::/64 | inside 520 (R25)
R23 | e0/1 | IPv6 LL | FE80::23 | FE80::/10 | link-local e0/1
R24 | e0/0 | IPv4 | 30.1.0.6/30 | 30.1.0.4/30 | to 301 (R21)
R24 | e0/0 | IPv6 | 2001:AAAA:301:2::2/64 | 2001:AAAA:301:2::/64 | to 301 (R21)
R24 | e0/0 | IPv6 LL | FE80::24 | FE80::/10 | link-local e0/0
R24 | e0/2 | IPv4 | 52.0.0.2/30 | 52.0.0.0/30 | inside 520 (R23)
R24 | e0/2 | IPv6 | 2001:AAAA:502:1::2/64 | 2001:AAAA:502:1::/64 | inside 520 (R23)
R24 | e0/2 | IPv6 LL | FE80::24 | FE80::/10 | link-local e0/2
R24 | e0/1 | IPv4 | 52.0.0.5/30 | 52.0.0.4/30 | inside 520 (R26)
R24 | e0/1 | IPv6 | 2001:AAAA:502:2::1/64 | 2001:AAAA:502:2::/64 | inside 520 (R26)
R24 | e0/1 | IPv6 LL | FE80::24 | FE80::/10 | link-local e0/1
R24 | e0/3 | IPv4 | 52.0.0.17/30 | 52.0.0.16/30 | to 2042 (R18)
R24 | e0/3 | IPv6 | 2001:AAAA:502:5::1/64 | 2001:AAAA:502:5::/64 | to 2042 (R18)
R24 | e0/3 | IPv6 LL | FE80::24 | FE80::/10 | link-local e0/3
R25 | e0/2 | IPv4 | 52.0.0.10/30 | 52.0.0.8/30 | inside 520 (R26)
R25 | e0/2 | IPv6 | 2001:AAAA:502:3::2/64 | 2001:AAAA:502:3::/64 | inside 520 (R26)
R25 | e0/2 | IPv6 LL | FE80::25 | FE80::/10 | link-local e0/2
R25 | e0/0 | IPv4 | 52.0.0.13/30 | 52.0.0.12/30 | inside 520 (R23)
R25 | e0/0 | IPv6 | 2001:AAAA:502:4::1/64 | 2001:AAAA:502:4::/64 | inside 520 (R23)
R25 | e0/0 | IPv6 LL | FE80::25 | FE80::/10 | link-local e0/0
R25 | e0/3 | IPv4 | 52.0.0.29/30 | 52.0.0.28/30 | to Сhokurdah (R28)
R25 | e0/3 | IPv6 | 2001:AAAA:502:8::1/64 | 2001:AAAA:502:8::/64 | to Сhokurdah (R28)
R25 | e0/3 | IPv6 LL | FE80::25 | FE80::/10 | link-local e0/3
R25 | e0/1 | IPv4 | 52.0.0.33/30 | 52.0.0.32/30 | to Labytnangi (R27)
R25 | e0/1 | IPv6 | 2001:AAAA:502:9::1/64 | 2001:AAAA:502:9::/64 | to Labytnangi (R27)
R25 | e0/1 | IPv6 LL | FE80::25 | FE80::/10 | link-local e0/1
R26 | e0/0 | IPv4 | 52.0.0.6/30 | 52.0.0.4/30 | inside 520 (R24)
R26 | e0/0 | IPv6 | 2001:AAAA:502:2::2/64 | 2001:AAAA:502:2::/64 | inside 520 (R24)
R26 | e0/0 | IPv6 LL | FE80::26 | FE80::/10 | link-local e0/0
R26 | e0/2 | IPv4 | 52.0.0.9/30 | 52.0.0.8/30 | inside 520 (R25)
R26 | e0/2 | IPv6 | 2001:AAAA:502:3::1/64 | 2001:AAAA:502:3::/64 | inside 520 (R25)
R26 | e0/2 | IPv6 LL | FE80::26 | FE80::/10 | link-local e0/2
R26 | e0/3 | IPv4 | 52.0.0.21/30 | 52.0.0.20/30 | to 2042 (R18)
R26 | e0/3 | IPv6 | 2001:AAAA:502:6::1/64 | 2001:AAAA:502:6::/64 | to 2042 (R18)
R26 | e0/3 | IPv6 LL | FF80::26 | FE80::/10 | link-local e0/3
R26 | e0/1 | IPv4 | 52.0.0.25/30 | 52.0.0.24/30 | to Сhokurdah (R28)
R26 | e0/1 | IPv6 | 2001:AAAA:502:7::1/64 | 2001:AAAA:502:7::/64 | to Сhokurdah (R28)
R26 | e0/1 | IPv6 | FF80::26 | FE80::/10 | link-local e0/1
R14 | e0/2 | IPv4 | 101.0.0.2/30 | 101.0.0.0/30 | to 101 (Kitorn)
R14 | e0/2 | IPv6 | 2001:AAAA:101:1::2/64 | 2001:AAAA:101:1::/64 | to 101 (Kitorn)
R14 | e0/2 | IPv6 LL | FE80::14 | FE80::/10 | link-local e0/2
R14 | e0/3 | IPv4 | 100.1.0.1/30 | 100.1.0.0/30 | inside 1001 (R19)
R14 | e0/3 | IPv6 | 2001:AAAA:1001:1::1/64 | 2001:AAAA:1001:1::/64 | inside 1001 (R19)
R14 | e0/3 | IPv6 LL | FE80::14 | FE80::/10 | link-local e0/3
R14 | e0/0 | IPv4 | 100.1.0.5/30 | 100.1.0.4/30 | inside 1001 (R12)
R14 | e0/0 | IPv6 | 2001:AAAA:1001:2::1/64 | 2001:AAAA:1001:2::/64 | inside 1001 (R12)
R14 | e0/0 | IPv6 LL | FE80::14 | FE80::/10 | link-local e0/0
R14 | e0/1 | IPv4 | 100.1.0.9/30 | 100.1.0.8/30 | inside 1001 (R13)
R14 | e0/1 | IPv6 | 2001:AAAA:1001:3::1/64 | 2001:AAAA:1001:3::/64 | inside 1001 (R13)
R14 | e0/1 | IPv6 LL | FE80::14 | FE80::/10 | link-local e0/1
R15 | e0/2 | IPv4 | 30.1.0.2/30 | 30.1.0.0/30 | to 301 (Lamas)
R15 | e0/2 | IPv6 | 2001:AAAA:301:1::2/64 | 2001:AAAA:301:1::/64 | to 301 (Lamas)
R15 | e0/2 | IPv6 LL | FE80::15 | FE80::/10 | link-local e0/2
R15 | e0/1 | IPv4 | 100.1.0.13/30 | 100.1.0.12/30 | inside 1001 (R12)
R15 | e0/1 | IPv6 | 2001:AAAA:1001:4::1/64 | 2001:AAAA:1001:4::/64 | inside 1001 (R12)
R15 | e0/1 | IPv6 LL | FE80::15 | FE80::/10 | link-local e0/1
R15 | e0/0 | IPv4 | 100.1.0.17/30 | 100.1.0.16/30 | inside 1001 (R13)
R15 | e0/0 | IPv6 | 2001:AAAA:1001:5::1/64 | 2001:AAAA:1001:5::/64 | inside 1001 (R13)
R15 | e0/0 | IPv6 LL | FE80::15 | FE80::/10 | link-local e0/0
R15 | e0/3 | IPv4 | 100.1.0.21/30 | 100.1.0.20/30 | inside 1001 (R20)
R15 | e0/3 | IPv6 | 2001:AAAA:1001:6::1/64 | 2001:AAAA:1001:6::/64 | inside 1001 (R20)
R15 | e0/3 | IPv6 LL | FE80::15 | FE80::/10 | link-local e0/3
R19 | e0/0 | IPv4 | 100.1.0.2/30 | 100.1.0.0/30 | inside 1001 (R14)
R19 | e0/0 | IPv6 | 2001:AAAA:1001:1::2/64 | 2001:AAAA:1001:1::/64 | inside 1001 (R14)
R19 | e0/0 | IPv6 LL | FE80::19 | FE80::/10 | link-local e0/0
R20 | e0/0 | IPv4 | 100.1.0.22/30 | 100.1.0.20/30 | inside 1001 (R15)
R20 | e0/0 | IPv6 | 2001:AAAA:1001:6::2/64 | 2001:AAAA:1001:6::/64 | inside 1001 (R15)
R20 | e0/0 | IPv6 LL | FE80::20 | FE80::/10 | link-local e0/0
R12 | e0/2 | IPv4 | 100.1.0.6/30 | 100.1.0.4/30 | inside 1001 (R14)
R12 | e0/2 | IPv6 | 2001:AAAA:1001:2::2/64 | 2001:AAAA:1001:2::/64 | inside 1001 (R14)
R12 | e0/2 | IPv6 LL | FE80::12 | FE80::/10 | link-local e0/2
R12 | e0/3 | IPv4 | 100.1.0.14/30 | 100.1.0.12/30 | inside 1001 (R15)
R12 | e0/3 | IPv6 | 2001:AAAA:1001:4::2/64 | 2001:AAAA:1001:4::/64 | inside 1001 (R15)
R12 | e0/3 | IPv6 LL | FE80::12 | FE80::/10 | link-local e0/3
R12 | e0/0 | IPv4 | 100.1.0.25/30 | 100.1.0.24/30 | inside 1001 (SW4)
R12 | e0/0 | IPv6 | 2001:AAAA:1001:7::1/64 | 2001:AAAA:1001:7::/64 | inside 1001 (SW4)
R12 | e0/0 | IPv6 LL | FE80::12 | FE80::/10 | link-local e0/0
R12 | e0/1 | IPv4 | 100.1.0.29/30 | 100.1.0.28/30 | inside 1001 (SW5)
R12 | e0/1 | IPv6 | 2001:AAAA:1001:8::1/64 | 2001:AAAA:1001:8::/64 | inside 1001 (SW5)
R12 | e0/1 | IPv6 LL | FE80::12 | FE80::/10 | link-local e0/1
R13 | e0/3 | IPv4 | 100.1.0.10/30 | 100.1.0.8/30 | inside 1001 (R14)
R13 | e0/3 | IPv6 | 2001:AAAA:1001:3::2/64 | 2001:AAAA:1001:3::/64 | inside 1001 (R14)
R13 | e0/3 | IPv6 LL | FE80::13 | FE80::/10 | link-local e0/3
R13 | e0/2 | IPv4 | 100.1.0.18/30 | 100.1.0.16/30 | inside 1001 (R15)
R13 | e0/2 | IPv6 | 2001:AAAA:1001:5::2/64 | 2001:AAAA:1001:5::/64 | inside 1001 (R15)
R13 | e0/2 | IPv6 LL | FE80::13 | FE80::/10 | link-local e0/2
R13 | e0/1 | IPv4 | 100.1.0.33/30 | 100.1.0.32/30 | inside 1001 (SW4)
R13 | e0/1 | IPv6 | 2001:AAAA:1001:9::1/64 | 2001:AAAA:1001:9::/64 | inside 1001 (SW4)
R13 | e0/1 | IPv6 LL | FE80::13 | FE80::/10 | link-local e0/1
R13 | e0/0 | IPv4 | 100.1.0.37/30 | 100.1.0.36/30 | inside 1001 (SW5)
R13 | e0/0 | IPv6 | 2001:AAAA:1001:10::1/64 | 2001:AAAA:1001:10::/64 | inside 1001 (SW5)
R13 | e0/0 | IPv6 LL | FE80::13 | FE80::/10 | link-local e0/0
SW4 | e1/0 | IPv4 | 100.1.0.26/30 | 100.1.0.24/30 | inside 1001 (R12)
SW4 | e1/0 | IPv6 | 2001:AAAA:1001:7::2/64 | 2001:AAAA:1001:7::/64 | inside 1001 (R12)
SW4 | e1/0 | IPv6 LL | FE80::4 | FE80::/10 | link-local e1/0
SW4 | e1/1 | IPv4 | 100.1.0.34/30 | 100.1.0.32/30 | inside 1001 (R13)
SW4 | e1/1 | IPv6 | 2001:AAAA:1001:9::2/64 | 2001:AAAA:1001:9::/64 | inside 1001 (R13)
SW4 | e1/1 | IPv6 LL | FE80::4 | FE80::/10 | link-local e1/1
SW4 | e0/0-1 | IPv4 | 100.1.0.65/26 | 100.1.0.64/26 | VID 5 Management VLAN
SW4 | e0/0-1 | IPv6 | 2001:AAAA:1001:11::1/64 | 2001:AAAA:1001:11::/64 | VID 5 Management VLAN
SW4 | e0/0-1 | IPv6 LL | FE80::4 | FE80::/10 | link-local VID 5
SW4 | e0/0-1 | IPv4 | 100.1.1.1/24 | 100.1.1.0/24 | VID 10
SW4 | e0/0-1 | IPv6 | 2001:AAAA:1001:12::1/64 | 2001:AAAA:1001:12::/64 | VID 10
SW4 | e0/0-1 | IPv6 LL | FE80::4 | FE80::/10 | link-local VID 10
SW4 | e0/0-1 | IPv4 | 100.1.2.2/24 | 100.1.2.0/24 | VID 11
SW4 | e0/0-1 | IPv6 | 2001:AAAA:1001:13::2/64 | 2001:AAAA:1001:13::/64 | VID 11
SW4 | e0/0-1 | IPv6 LL | FE80::4 | FE80::/10 | link-local VID 11
SW5 | e1/0 | IPv4 | 100.1.0.38/30 | 100.1.0.36/30 | inside 1001 (R12)
SW5 | e1/0 | IPv6 | 2001:AAAA:1001:10::2/64 | 2001:AAAA:1001:10::/64 | inside 1001 (R12)
SW5 | e1/0 | IPv6 LL | FE80::5 | FE80::/10 | link-local e1/0
SW5 | e1/1 | IPv4 | 100.1.0.30/30 | 100.1.0.28/30 | inside 1001 (R12)
SW5 | e1/1 | IPv6 | 2001:AAAA:1001:8::2/64 | 2001:AAAA:1001:8::/64 | inside 1001 (R12)
SW5 | e1/1 | IPv6 LL | FE80::5 | FE80::/10 | link-local e1/1
SW5 | e0/0-1 | IPv4 | 100.1.0.66/26 | 100.1.0.64/26 | VID 5 Management VLAN
SW5 | e0/0-1 | IPv6 | 2001:AAAA:1001:11::2/64 | 2001:AAAA:1001:11::/64 | VID 5 Management VLAN
SW5 | e0/0-1 | IPv6 LL | FE80::5 | FE80::/10 | link-local VID 5
SW5 | e0/0-1 | IPv4 | 100.1.2.1/24 | 100.1.2.0/24 | VID 11
SW5 | e0/0-1 | IPv6 | 2001:AAAA:1001:13::1/64 | 2001:AAAA:1001:13::/64 | VID 11
SW5 | e0/0-1 | IPv6 LL | FE80::5 | FE80::/10 | link-local VID 11
SW5 | e0/0-1 | IPv4 | 100.1.1.2/24 | 100.1.1.0/24 | VID 10
SW5 | e0/0-1 | IPv6 | 2001:AAAA:1001:12::2/64 | 2001:AAAA:1001:12::/64 | VID 10
SW5 | e0/0-1 | IPv6 LL | FE80::5 | FE80::/10 | link-local VID 10
SW3 | e0/0-1 | IPv4 | 100.1.0.67/26 | 100.1.0.64/26 | VID 5 Management VLAN
SW3 | e0/0-1 | IPv6 | 2001:AAAA:1001:11::3/64 | 2001:AAAA:1001:11::/64 | VID 5 Management VLAN
SW3 | e0/0-1 | IPv6 LL | FE80::3 | FE80::/10 | link-local VID 5
SW3 | e0/0 | - | - | - | Trunk
SW3 | e0/1 | - | - | - | Trunk
SW3 | e0/2 | - | - | - | Access VID 10
SW2 | e0/0-1 | IPv4 | 100.1.0.68/26 | 100.1.0.64/26 | VID 5 Management VLAN
SW2 | e0/0-1 | IPv6 | 2001:AAAA:1001:11::4/64 | 2001:AAAA:1001:11::/64 | VID 5 Management VLAN
SW2 | e0/0-1 | IPv6 LL | FE80::2 | FE80::/10 | link-local VID 5
SW2 | e0/1 | - | - | - | Trunk
SW2 | e0/0 | - | - | - | Trunk
SW2 | e0/2 | - | - | - | Access VID 11
VPC1 | eth0 | IPv4 | 100.1.1.10/24 | 100.1.1.0/24 | VID 10
VPC1 | eth0 | IPv6 | 2001:AAAA:1001:12::10/64 | 2001:AAAA:1001:12::/64 | VID 10
VPC1 | eth0 | IPv6 LL | - | - | VID 10
VPC7 | eth0 | IPv4 | 100.1.2.10/24 | 100.1.2.0/24 | VID 11
VPC7 | eth0 | IPv6 | 2001:AAAA:1001:13::10/64 | 2001:AAAA:1001:13::/64 | VID 11
VPC7 | eth0 | IPv6 LL | - | - | VID 11
R18 | e0/2 | IPv4 | 52.0.0.18/30 | 52.0.0.16/30 | to 520 (R24)
R18 | e0/2 | IPv6 | 2001:AAAA:502:5::2/64 | 2001:AAAA:502:5::/64 | to 520 (R24)
R18 | e0/2 | IPv6 LL | FE80::18 | FE80::/10 | link-local e0/2
R18 | e0/3 | IPv4 | 52.0.0.22/30 | 52.0.0.20/30 | to 520 (R26)
R18 | e0/3 | IPv6 | 2001:AAAA:502:6::2/64 | 2001:AAAA:502:6::/64 | to 520 (R26)
R18 | e0/3 | IPv6 LL | FE80::18 | FE80::/10 | link-local e0/3
R18 | e0/1 | IPv4 | 20.42.0.1/30 | 20.42.0.0/30 | inside 2042 (R17)
R18 | e0/1 | IPv6 | 2001:AAAA:2042:1::1/64 | 2001:AAAA:2042:1::/64 | inside 2042 (R17)
R18 | e0/1 | IPv6 LL | FE80::18 | FE80::/10 | link-local e0/1
R18 | e0/0 | IPv4 | 20.42.0.5/30 | 20.42.0.4/30 | inside 2042 (R16)
R18 | e0/0 | IPv6 | 2001:AAAA:2042:2::1/64 | 2001:AAAA:2042:2::/64 | inside 2042 (R16)
R18 | e0/0 | IPv6 LL | FE80::18 | FE80::/10 | link-local e0/0
R17 | e0/1 | IPv4 | 20.42.0.2/30 | 20.42.0.0/30 | inside 2042 (R18)
R17 | e0/1 | IPv6 | 2001:AAAA:2042:1::2/64 | 2001:AAAA:2042:1::/64 | inside 2042 (R18)
R17 | e0/1 | IPv6 LL | FE80::17 | FE80::/10 | link-local e0/1
R17 | e0/0 | IPv4 | 20.42.0.13/30 | 20.42.0.12/30 | inside 2042 (SW9)
R17 | e0/0 | IPv6 | 2001:AAAA:2042:4::1/64 | 2001:AAAA:2042:4::/64 | inside 2042 (SW9)
R17 | e0/0 | IPv6 LL | FE80::17 | FE80::/10 | link-local e0/0
R17 | e0/2 | IPv4 | 20.42.0.17/30 | 20.42.0.16/30 | inside 2042 (SW10)
R17 | e0/2 | IPv6 | 2001:AAAA:2042:5::1/64 | 2001:AAAA:2042:5::/64 | inside 2042 (SW10)
R17 | e0/2 | IPv6 LL | FE80::17 | FE80::/10 | link-local e0/2
R16 | e0/1 | IPv4 | 20.42.0.6/30 | 20.42.0.4/30 | inside 2042 (R18)
R16 | e0/1 | IPv6 | 2001:AAAA:2042:2::2/64 | 2001:AAAA:2042:2::/64 | inside 2042 (R18)
R16 | e0/1 | IPv6 LL | FE80::16 | FE80::/10 | link-local e0/1
R16 | e0/3 | IPv4 | 20.42.0.9/30 | 20.42.0.8/30 | inside 2042 (R32)
R16 | e0/3 | IPv6 | 2001:AAAA:2042:3::1/64 | 2001:AAAA:2042:3::/64 | inside 2042 (R32)
R16 | e0/3 | IPv6 LL | FE80::16 | FE80::/10 | link-local e0/3
R16 | e0/2 | IPv4 | 20.42.0.21/30 | 20.42.0.20/30 | inside 2042 (SW9)
R16 | e0/2 | IPv6 | 2001:AAAA:2042:6::1/64 | 2001:AAAA:2042:6::/64 | inside 2042 (SW9)
R16 | e0/2 | IPv6 LL | FE80::16 | FE80::/10 | link-local e0/2
R16 | e0/0 | IPv4 | 20.42.0.25/30 | 20.42.0.24/30 | inside 2042 (SW10)
R16 | e0/0 | IPv6 | 2001:AAAA:2042:7::1/64 | 2001:AAAA:2042:7::/64 | inside 2042 (SW10)
R16 | e0/0 | IPv6 LL | FE80::16 | FE80::/10 | link-local e0/0
R32 | e0/0 | IPv4 | 20.42.0.10/30 | 20.42.0.8/30 | inside 2042 (R16)
R32 | e0/0 | IPv6 | 2001:AAAA:2042:3::2/64 | 2001:AAAA:2042:3::/64 | inside 2042 (R16)
R32 | e0/0 | IPv6 LL | FE80::32 | FE80::/10 | link-local e0/0
SW9 | e0/3 | IPv4 | 20.42.0.14/30 | 20.42.0.12/30 | inside 2042 (R17)
SW9 | e0/3 | IPv6 | 2001:AAAA:2042:4::2/64 | 2001:AAAA:2042:4::/64 | inside 2042 (R17)
SW9 | e0/3 | IPv6 LL | FE80::9 | FE80::/10 | link-local e0/3
SW9 | e1/0 | IPv4 | 20.42.0.22/30 | 20.42.0.20/30 | inside 2042 (R16)
SW9 | e1/0 | IPv6 | 2001:AAAA:2042:6::2/64 | 2001:AAAA:2042:6::/64 | inside 2042 (R16)
SW9 | e1/0 | IPv6 LL | FE80::9 | FE80::/10 | link-local e1/0
SW9 | e0/2 | IPv4 | 20.42.1.1/24 | 20.42.1.0/24 | inside 2042 (VPC8)
SW9 | e0/2 | IPv6 | 2001:AAAA:2042:9::1/64 | 2001:AAAA:2042:9::/64 | inside 2042 (VPC8)
SW9 | e0/2 | IPv6 LL | FE80::9 | FE80::/10 | link-local e0/2
SW10 | e1/0 | IPv4 | 20.42.0.18/30 | 20.42.0.16/30 | inside 2042 (R17)
SW10 | e1/0 | IPv6 | 2001:AAAA:2042:5::2/64 | 2001:AAAA:2042:5::/64 | inside 2042 (R17)
SW10 | e1/0 | IPv6 LL | FE80::10 | FE80::/10 | link-local e1/0
SW10 | e0/3 | IPv4 | 20.42.0.26/30 | 20.42.0.24/30 | inside 2042 (R16)
SW10 | e0/3 | IPv6 | 2001:AAAA:2042:7::2/64 | 2001:AAAA:2042:7::/64 | inside 2042 (R16)
SW10 | e0/3 | IPv6 LL | FE80::10 | FE80::/10 | link-local e0/3
SW10 | e0/2 | IPv4 | 20.42.2.1/24 | 20.42.2.0/24 | inside 2042 (VPC)
SW10 | e0/2 | IPv6 | 2001:AAAA:2042:10::1/64 | 2001:AAAA:2042:10::/64 | inside 2042 (VPC)
SW10 | e0/2 | IPv6 LL | FE80::10 | FE80::/10 | link-local e0/2
VPC8 | eth0 | IPv4 | 20.42.1.10/24 | 20.42.1.1/24 | inside 2042 (SW9)
VPC8 | eth0 | IPv6 | 2001:AAAA:2042:9::1/64 | 2001:AAAA:2042:9::1/64 | inside 2042 (SW9)
VPC8 | eth0 | IPv6 LL | - | - | inside 2042 (SW9)
VPC | eth0 | IPv4 | 20.42.2.10/24 | 20.42.2.1/24 | inside 2042 (SW10)
VPC | eth0 | IPv6 | 2001:AAAA:2042:10::1/64 | 2001:AAAA:2042:10::1/64 | inside 2042 (SW10)
VPC | eth0 | IPv6 LL | - | - | inside 2042 (SW10)
R28 | e0/0 | IPv4 | 52.0.0.26/30 | 52.0.0.24/30 | to 520 (R26)
R28 | e0/0 | IPv6 | 2001:AAAA:502:7::2/64 | 2001:AAAA:502:7::/64 | to 520 (R26)
R28 | e0/0 | IPv6 LL | FE80::28 | FE80::/10 | link-local e0/0
R28 | e0/1 | IPv4 | 52.0.0.30/30 | 52.0.0.28/30 | to 520 (R25)
R28 | e0/1 | IPv6 | 2001:AAAA:502:8::2/64 | 2001:AAAA:502:8::/64 | to 520 (R25)
R28 | e0/1 | IPv6 LL | FE80::28 | FE80::/10 | link-local e0/1
R28 | e0/2 | IPv4 | 101.1.0.1/24 | 101.1.0.0/24 | VID 5 Management VLAN
R28 | e0/2 | IPv6 | 2001:AAAA:1011:1::1/64 | 2001:AAAA:1011:1::/64 | VID 5 Management VLAN
R28 | e0/2 | IPv6 LL | FE80::28 | FE80::/10 | link-local VID 5
R28 | e0/2 | IPv4 | 101.1.1.1/24 | 101.1.1.0/24 | VID 10
R28 | e0/2 | IPv6 | 2001:AAAA:1011:2::1/64 | 2001:AAAA:1011:2::/64 | VID 10
R28 | e0/2 | IPv6 LL | FE80::28 | FE80::/10 | link-local VID 10
R28 | e0/2 | IPv4 | 101.1.2.1/24 | 101.1.2.0/24 | VID 11
R28 | e0/2 | IPv6 | 2001:AAAA:1011:3::1/64 | 2001:AAAA:1011:3::/64 | VID 11
R28 | e0/2 | IPv6 LL | FE80::28 | FE80::/10 | link-local VID 11
SW29 | e0/2 | IPv4 | 101.1.0.2/24 | 101.1.0.0/24 | VID 5 Management VLAN
SW29 | e0/2 | IPv6 | 2001:AAAA:1011:1::2/64 | 2001:AAAA:1011:1::/64 | VID 5 Management VLAN
SW29 | e0/2 | IPv6 LL | FE80::29 | FE80::/10 | link-local VID 5
SW29 | e0/2 | - | - | - | Trunk
SW29 | e0/0 | - | - | - | Access VID 10
SW29 | e0/1 | - | - | - | Access VID 11
VPC30 | eth0 | IPv4 | 101.1.1.10/24 | 101.1.0.0/24 | VID 10
VPC30 | eth0 | IPv6 | 2001:AAAA:1011:2::10/64 | 2001:AAAA:1011:2::/64 | VID 10
VPC30 | eth0 | IPv6 LL | - | - | VID 10
VPC31 | eth0 | IPv4 | 101.1.2.10/24 | 101.1.1.0/24 | VID 11
VPC31 | eth0 | IPv6 | 2001:AAAA:1011:3::10/64 | 2001:AAAA:1011:3::/64 | VID 11
VPC31 | eth0 | IPv6 LL | - | - | VID 11
R27 | e0/0 | IPv4 | 52.0.0.34/30 | 52.0.0.32/30 | to 520 (R25)
R27 | e0/0 | IPv6 | 2001:AAAA:502:9::2/64 | 2001:AAAA:502:9::/64 | to 520 (R25)
R27 | e0/0 | IPv6 LL | FE80::2 | FE80::/10 | to 520 (R25)